## 原始数据库
时间 | 烈度（MW） | Earthquake | ID | Material Type | 管径 | 接口方式 | 维修率（处/km）-数值 | 地震强度 | 烈度
2008.5.12 | 8.3 | 宁强-汶川大地震 | 1 |  | 75-100 |  | 0.872 | CSIS:8 | 8
|  |  | 2 |  | 150-200 |  | 0.164 | CSIS:8 | 8
|  |  | 3 |  | 250-300 |  | 0.952 | CSIS:8 | 8
|  |  | 4 |  | 400-500 |  | 0 | CSIS:8 | 8
|  |  | 5 | CI |  |  | 0.38 | CSIS:8 | 8
|  |  | 6 | DI |  |  | 0.38 | CSIS:8 | 8
|  |  | 7 | S |  |  | 0 | CSIS:8 | 8
|  |  | 8 | 聚乙烯（PE） |  |  | 0.48 | CSIS:8 | 8
|  |  | 9 | CI |  |  | 0.38 | CSIS:8
|  |  | 10 | DI |  |  | 0.38 | CSIS:8
|  |  | 11 | S |  |  | 0 | CSIS:8
|  |  | 12 | 聚乙烯（PE） |  |  | 0.48 | CSIS:8
|  | 绵竹-汶川大地震 | 13 | CI | 100-300 |  | 5.43 | CSIS:8 | 8
|  |  | 14 | 混凝士管 | 300-600 |  | 1.19 | CSIS:8 | 8
|  | 绵阳-汶川大地震 | 15 | CI |  |  | 0.134 | CSIS:8 | 8
|  |  | 16 | S |  |  | 0.04 | CSIS:8 | 8
|  |  | 17 | 水泥管 |  |  | 0.192 | CSIS:8 | 8
|  |  | 18 | PE管 |  |  | 0.012 | CSIS:8 | 8
|  |  | 19 | DI |  |  | 0.017 | CSIS:8 | 8
|  |  | 20 | 钢塑管+镀锌钢管 |  |  | 3.973 | CSIS:8 | 8
|  |  | 21 |  | <100 |  | 3.973 | CSIS:8 | 8
|  |  | 22 |  | 110-100 |  | 0.044 | CSIS:8 | 8
|  |  | 23 |  | 150 |  | 0.022 | CSIS:8 | 8
|  |  | 24 |  | 200 |  | 0.041 | CSIS:8 | 8
|  |  | 25 |  | 250 |  | 0.277 | CSIS:8 | 8
|  |  | 26 |  | 300 |  | 0.103 | CSIS:8 | 8
|  |  | 27 |  | 500 |  | 0.075 | CSIS:8 | 8
|  |  | 28 |  | 600 |  | 0.353 | CSIS:8 | 8
|  |  | 29 |  | 800 |  | 0.772 | CSIS:8 | 8
|  |  | 30 |  | 1000 |  | 0.877 | CSIS:8 | 8
|  |  | 31 | CI |  |  | 0.134 | CSIS:8
|  |  | 32 | S |  |  | 0.04 | CSIS:8
|  |  | 33 | 水泥管 |  |  | 0.192 | CSIS:8
|  |  | 34 | PE管 |  |  | 0.012 | CSIS:8
|  |  | 35 | 球墨铸铁管 |  |  | 0.017 | CSIS:8
|  |  | 36 | 钢塑管+镀锌钢管 |  |  | 3.973 | CSIS:8
|  |  | 37 | 钢管、球墨铸铁80%、混凝土管 | >100 |  | 0.32 | CSIS:8
|  | 广元-汶川大地震 | 38 |  | 75-200 |  | 0.429 | CSIS:8 | 8
|  |  | 39 |  | 250-300 |  | 0.223 | CSIS:8 | 8
|  |  | 40 |  | 400-500 |  | 0.158 | CSIS:8 | 8
|  |  | 41 | DI |  |  | 0 | CSIS:8
|  |  | 42 | CI |  |  | 0.24 | CSIS:8
|  |  | 43 | S |  |  | 0 | CSIS:8
|  |  | 44 | 聚乙烯〔PE） |  |  | 0.51 | CSIS:8
|  | 青川-汶川大地震 | 45 |  | 150-200 |  | 0.75 | CSIS:8
|  |  | 46 |  | 75-100 |  | 0 | CSIS:8
|  |  | 47 |  | 250-300 |  | 6 | CSIS:8
|  |  | 48 |  | 400-500 |  | 0 | CSIS:8
|  |  | 49 | CI |  |  | 0.48 | CSIS:8
|  |  | 50 | DI |  |  | 0 | CSIS:8
|  |  | 51 | S |  |  | 0 | CSIS:8
|  |  | 52 | 聚乙烯〔PE) |  |  | 1.67 | CSIS:8
|  | 都江堰-汶川地震 | 53 | 灰口铸铁管、U-PVC，球墨铸铁、PE | >100 |  | 0.6
|  | 江油市-汶川地震 | 54 | 混凝士管、灰口铸铁、U-PVC | >100 | 脆性管道刚性连接 | 0.6
2007.6.3 | 6.4 | 宁洱县-宁洱地震 | 55 | 预应力钢筋混凝士，灰口铸铁及少部分钢管Pvc | DN300
2004.12.23 | 6.6 | Chūetsu earthquake | 56 |  | >200 |  | 0.18
|  |  | 57 |  | <50 |  | 0.75
|  |  | 58 |  | 50
|  |  | 59 |  | 150 |  | 0.21
|  |  | 60 |  | 200 |  | 0.13
|  |  | 61 | DI |  |  | 0.11
|  |  | 62 | S |  |  | 0.98
|  |  | 63 | 石棉水泥管ACP |  |  | 0
|  |  | 64 | 塑料VP |  |  | 0.68
|  |  | 65 |  | ≤100 |  | 0.12
1999.9.21 | ML7.6 | 台湾集集大地震 | 66 | S |  |  | 0.0011
|  |  | 67 | CI |  |  | 0.0045
|  |  | 68 | 预应力钢筋混凝土管 |  |  | 0.0003
|  |  | 69 | 塑料 |  |  | 0.684
1978.6.12 | MS7.7 | 日本宫城地震 | 166 | 球墨铸铁管DIP |  |  | 0.04
|  |  | 167 | 钢管SP |  |  | 1.24
|  |  | 168 | 灰口铸铁管CIP |  |  | 0.17处/krm
|  |  | 169 | PVC管 |  |  | 0.17
1976.7.28 | 7.5 | 塘沽-唐山大地震 | 170 | CI | 75-100 |  | 4.55 | CSIS:7.8 | 7.8
|  |  | 171 | CI | 150-200 |  | 4.25 | CSIS:7.8 | 7.8
|  |  | 172 | CI | 250-400 |  | 3.1 | CSIS:7.8 | 7.8
|  |  | 173 | CI | 500 |  | 5.61 | CSIS:7.8 | 7.8
|  |  | 174 | CI | 600 |  | 1.62 | CSIS:7.8 | 7.8
|  |  | 175 |  | 75—600 |  | 4.18 | CSIS:7.8
|  |  | 176 | 石棉水泥管ACP |  | 橡胶团 |  | CSIS:7.8
|  |  | 177 | 石棉水泥管ACP |  | 石掰水汜 | 20 | CSIS:7.8
|  | 天津-唐山大地震 | 178 |  | 75-100 |  | 0.21 | CSIS:7.8 | 7.8
|  |  | 179 |  | 150-300 |  | 0.18 | CSIS:7.8 | 7.8
|  |  | 180 |  | 400-600 |  | 0.16 | CSIS:7.8 | 7.8
|  |  | 181 |  | ≥700 |  | 0.07 | CSIS:7.8 | 7.8
|  |  | 182 |  |  |  |  | CSIS:7.8 | 7.8
|  |  | 183 |  | 75—1000 |  | 0.18 | CSIS:7.8
|  | 唐山-唐山大地震 | 184 |  | 25 |  | 33 | CSIS:7.8 | 7.8
|  |  | 185 |  | 40 |  | 15 | CSIS:7.8 | 7.8
|  |  | 186 |  | 50 |  | 8.4 | CSIS:7.8 | 7.8
|  |  | 187 |  | 65 |  | 15.7 | CSIS:7.8 | 7.8
|  |  | 188 |  | 75 |  | 4.6 | CSIS:7.8 | 7.8
|  |  | 189 |  | 100 |  | 3.2 | CSIS:7.8 | 7.8
|  |  | 190 |  | 125 |  | 7.7 | CSIS:7.8 | 7.8
|  |  | 191 |  | 150 |  | 3.7 | CSIS:7.8 | 7.8
|  |  | 192 |  | 200 |  | 3.4 | CSIS:7.8 | 7.8
|  |  | 193 |  | 250 |  | 2.1 | CSIS:7.8 | 7.8
|  |  | 194 |  | 300 |  | 5.3 | CSIS:7.8 | 7.8
|  |  | 195 |  | 350 |  | 11 | CSIS:7.8 | 7.8
|  |  | 196 |  | 400 |  | 3.7 | CSIS:7.8 | 7.8
|  |  | 197 |  | 450 |  | 9.7 | CSIS:7.8 | 7.8
|  |  | 198 |  | 500 |  | 5.2 | CSIS:7.8 | 7.8
|  |  | 199 |  | 600 |  | 4.1 | CSIS:7.8 | 7.8
|  |  | 200 |  | 75—600 |  | 4 | CSIS:7.8
|  | 汉沽区-唐山地震 | 201 |  |  |  | 10 | CSIS:7.8
1975.2.4 | 7 | 营口市—海城地震 | 202 | CI | 75 | 石棉水泥接口 | 3.03 | CSIS:8 | 8
|  |  | 203 | CI | 100 | 石棉水泥接口 | 2.65 | CSIS:8 | 8
|  |  | 204 | CI | 150 | 石棉水泥接口 | 0.6 | CSIS:8 | 8
|  |  | 205 | CI | 200 | 石棉水泥接口 | 0.68 | CSIS:8 | 8
|  |  | 206 | CI | 250 | 石棉水泥接口 | 0.48 | CSIS:8 | 8
|  |  | 207 | CI | 300 | 石棉水泥接口 | 0.43 | CSIS:8 | 8
|  |  | 208 | CI | 350 | 石棉水泥接口 | 0.39 | CSIS:8 | 8
|  |  | 209 | CI | 400-700 | 石棉水泥接口 | 0.3 | CSIS:8 | 8
|  |  | 210 | CI | 700 | 石棉水泥接口 | 0 | CSIS:8 | 8
|  |  | 211 | 钢管SP |  |  | 11 | CSIS:8
|  |  | 212 | CI |  |  | 1.06 | CSIS:8
|  |  | 213 | 石棉水泥管ACF |  |  | 2 | CSIS:8
|  |  | 214 | 预应力钢筋混凝土管 |  |  | 0 | CSIS:8
|  |  | 215 | 钢管SP |  | 焊接 |  | CSIS:8
|  |  | 216 | 钢管SP |  | 丝扣 | 11.4 | CSIS:8
|  |  | 217 | CI |  | 青惜接口 | 0.85 | CSIS:8
|  |  | 218 | CI |  | 石棉水泥 | 1.28 | CSIS:8
|  |  | 219 | 石棉水泥管ACP |  | 白应力水泥 | 4.5 | CSIS:8
|  |  | 220 | 石棉水泥管ACP |  | 橡胶圈 | 1.5 | CSIS:8
|  |  | 221 | 预应力俐筋混凝士管 |  | 橡胶圈 | 0 | CSIS:8
|  |  | 222 | 预应力钢筋混凝士管 | 500-60Cmm | 橡胶囵 |  | CSIS:8
|  |  | 223 |  | >50 |  | 2.35 | CSIS:8
|  | 盘山—海城地震 | 224 | 钢管SP |  | 丝扣 | 0.7 | CSIS:8 | 8
|  |  | 225 | CI |  | 石棉水汜 | 1.6 | CSIS:8 | 8
|  |  | 226 | 石棉水泥管ACP |  | 白应力水泥 | 1.3 | CSIS:8 | 8
|  |  | 227 |  | 》10o |  | 1.6 | CSIS:8
|  |  | 228 | 钢管SP |  | 丝扣 | 0.7 | CSIS:8
|  |  | 229 | 铸铁 |  | 石棉水汜 | 1.6 | CSIS:8
|  |  | 230 | 石棉水泥管ACP |  | 白应力水泥 | 1.3 | CSIS:8
|  | 海城县-海城地震 | 231 | 钢管SP |  | 丝扣 | 15.7 | CSIS:8 | 8
|  |  | 232 | CI |  | 青铅接口 | 7.5 | CSIS:8 | 8
|  |  | 233 | CI |  | 石棉水泥 | 13.7 | CSIS:8 | 8
|  |  | 234 | 石棉水泥管ACP |  | 橡胶¦圈 | 9 | CSIS:8 | 8
|  |  | 235 | 钢管SP |  | 丝扣 | 15.7 | CSIS:8
|  |  | 236 | CI |  | 青铅接口 | 7.5 | CSIS:8
|  |  | 237 | CI |  | 石棉水泥 | 13.7 | CSIS:8
|  |  | 238 | 石棉水泥管ACP |  | 橡胶¦圈 | 9 | CSIS:8
|  |  | 239 |  | >50 |  | 10 | CSIS:8
|  | 仙台—海城地震 | 240 |  |  |  | 0.03 | CSIS:8
|  |  | 241 | 钢管SP |  |  | 0.01 | CSIS:8
|  |  | 242 | CI |  |  | 0.05 | CSIS:8
|  |  | 243 | 石棉水泥管ACP |  |  | 0.81 | CSIS:8
|  |  | 244 | 塑料管VP |  |  | 0.13 | CSIS:8
|  | 大石桥市-海城地震 | 245 |  | >75 |  | 1 | CSIS:8
|  |  | 246 | 钢管SP |  |  | 2.01 | CSIS:8
|  |  | 247 | CI |  |  | 0.96 | CSIS:8
|  |  | 248 | 石棉水泥管ACP |  |  | 3 | CSIS:8
|  |  | 249 | 钢管SP |  | 丝扣 | 2.1 | CSIS:8
|  |  | 250 | CI |  | 青设接口 | 0.89 | CSIS:8
|  |  | 251 | CI |  | 石棉水泥 | 0.34 | CSIS:8
|  |  | 252 | 石棉水泥管ACP |  | 白应力水泥 | 5 | CSIS:8
|  |  | 253 | 石棉水泥管ACP |  | 橡胶岗 | 2 | CSIS:8
|  |  | 254 |  | 》100 |  | 0.06 | CSIS:8
|  | 海城地震 | 255 |  | ≥100 |  | 2.41 | CSIS:8
|  |  | 256 |  | ≥100 |  | 6.7 | CSIS:8
|  |  | 257 |  | 700 |  |  | CSIS:8
|  |  | 258 |  | ≥75 |  | 5.12 | CSIS:8
|  |  | 259 |  | ≥50 |  | 1.35 | CSIS:8
|  |  | 260 |  | 100 |  | 1.8 | CSIS:8
|  |  | 261 |  | l50 |  | 0.88 | CSIS:8
|  |  | 262 |  | 200 |  | 0.7 | CSIS:8
|  |  | 263 |  | 250 |  |  | CSIS:8
|  |  | 264 |  | 300 |  | 0.13 | CSIS:8
|  |  | 265 |  | 100 |  |  | CSIS:8